## Sheet1
需求编号 | 测试用例描述 | 输入 | 预期输出 | 实际输出 | 问题描述 | 备注
2.2 | 设定温度传感器采集的温度值为不同值，测试数据是否正确显示，超边界值有无截断处理 | -21 | -20 | -21 | 超出范围时，没有发生截断
2.4 | 用户设定温度为20，输入特定室温值，连续检测室温，测试散热风扇状态变化是否符合预期 | 24; 24; 25 | 关；关；开 | 关；开；开 | 本该在连续3次检测到室温大于设定温度3度以上时才开风扇，但实际上第二次检测到后就开启了风扇
2.4 | 用户设定温度为20，输入特定室温值，连续检测室温，测试散热风扇状态变化是否符合预期 | 19; 19; 19 | 开；开；关 | 关；关；关 | 本该在连续3次检测到室温低于设定温度时才关掉风扇，但实际上第一次检测到低温后就关闭了风扇
3.1 | 输入的数据校验和错误 | FF FA 01 10 04 00 00 20 41 80 00 0F | 丢包（校验和错误） | 没有丢包 | 发送的是校验和数据错误的数据帧，传感器收到格式错误的数据帧后没有丢包，仍接受该数据
3.2 | 接受温度控制器向加热棒发送的数据帧，测试格式是否正确 | 温度控制器在10℃下发送的数据帧 | 接受到正确的数据帧 | 数据帧的数据长度字段值错误 | 数据长度字段值应为0x04，实际为0x02 | 实测任意条件下，发送到发热棒的数据帧，其数据长度字段的值均有误（0x02）
3.2 | 接受温度控制器向加热棒发送的数据帧，测试格式是否正确 | 温度控制器在10℃下发送的数据帧 | 接受到正确的数据帧 | 数据帧的校验和值错误 | 校验和的值应为0x37 0x01，实际为0x0000 | 实测任意条件下，发送到发热棒的数据帧，其校验和字段的值均有误（0x0000）
3.3 | 接受温度控制器向散热风扇发送的数据帧,测试格式是否正确 | 温度控制器在多种温度条件下发送的数据帧（5，5，5；21，22，22；25，25，25） | 接受到正确的数据帧 | 数据帧的数据类型2字段值错误 | 数据类型2字段值应为0x22，实际为0x11 | 实测任意条件下，发送到散热风扇的数据帧，其数据类型2字段的值均有误（0x11）
4.1 | 设定温度为10℃，初始室外温度为0℃ | 10；0 | 无 | 控温稳定时间约为36秒 | 能够满足控温稳定时间指标要求，时间约为36秒
4.1 | 设定温度为20℃，初始室外温度为0℃ | 20；0 | 无 | 控温稳定时间约为29秒 | 能够满足控温稳定时间指标要求，时间约为29秒
4.1 | 设定温度为0℃，初始室外温度为10℃ | 0；10 | 无 | 控温稳定时间大于60秒 | 不能够满足控温稳定时间指标要求